## 设备信息
设备信息 |  |  |  | 信号方向 |  | 界面归属
名称 | 数据类型 | 数据偏移量 | 备注 | PC | PLC
操作 | [5 empty] | 操作界面显示此内容
零件号 | Int | 0 |  | →→
压头选择 | Byte | 2 |  | →→
选择正压 | Bool | 3 |  | →→
选择反压 | Bool | 3.1 |  | →→
光栅屏蔽 | Bool | 3.2 |  | →→
安全门屏蔽 | Bool | 3.3 |  | →→
蜂鸣器屏蔽 | Bool | 3.4 |  | →→
预留1 | Array[0..31] of Bool | 4 |  | →→
预留2 | Array[0..4] of Word | 8 |  | →→
状态 | [5 empty] | 主界面曲线画面外区域显示次内容
在线 | Bool | 18 |  |  | ←←
运行中 | Bool | 18.1 |  |  | ←←
手动操作 | Bool | 18.2 |  |  | ←←
自动操作 | Bool | 18.3 |  |  | ←←
系统报警 | Bool | 18.4 |  |  | ←←
安全报警 | Bool | 18.5 |  |  | ←←
预留1 | Array[0..31] of Bool | 20 |  |  | ←←
预留2 | Array[0..4] of Word | 24 |  |  | ←←
报警 | [5 empty] | 报警界面显示此内容
警告字1 | Array[0..3] of Word | 34 |  |  | ←←
错误字1 | Array[0..3] of Word | 42 |  |  | ←←
状态字1 | Array[0..3] of Word | 50 |  |  | ←←
IO状态 | [5 empty] | IO画面显示（暂不建立此画面）
输入 | Array[0..4] of Word | 58 | 暂定使用16Bit
输出 | Array[0..4] of Word | 68 | 暂定使用16Bit
追溯系统 | [5 empty] | 在系统设置画面显示是否启用扫码枪
扫码枪启用 | Bool | 78 |  | →→
扫码枪数值使能 | Bool | 78.1 |  |  | ←←
追溯码 | Array[0..107] of Byte | 80 | 1e@#DFD%^&GHG&*FBdfvd232dfd@#$ |  | ←←
注：“→→”为PC向PLC发送数据；
注：“←←”为PLC向PC发送数据；

## 伺服信息
伺服信息 |  |  |  | 信号方向 |  | 界面归属
名称 | 数据类型 | 数据偏移量 | 备注 | PC | PLC
操作 | [5 empty] | 操作画面显示此内容
机械寻零 | Bool | 188 |  | →→
伺服使能 | Bool | 188.1 |  | →→
伺服停止 | Bool | 188.2 |  | →→
返回工作原点 | Bool | 188.3 |  | →→
点动上 | Bool | 188.4 |  | →→
点动下 | Bool | 188.5 |  | →→
点动速度 | Real | 190 |  | →→
单步位置 | Real | 194 |  | →→
单步速度 | Real | 198 |  | →→
单步保护压力 | Real | 202 |  | →→
单步向上 | Bool | 206 |  | →→
单步向下 | Bool | 206.1 |  | →→
预留1 | Array[0..63] of Bool | 208 |  | →→
预留2 | Array[0..9] of DWord | 216 |  | →→
状态 | [5 empty] | 主画面曲线画面以外区域显示此内容
伺服寻零完成 | Bool | 256 |  |  | ←←
伺服在工作原点 | Bool | 256.1 |  |  | ←←
伺服准备好 | Bool | 256.2 |  |  | ←←
机械寻零中 | Bool | 256.3 |  |  | ←←
返回工作原点中 | Bool | 256.4 |  |  | ←←
预留 | Array[0..63] of Bool | 258 |  |  | ←←
限定设置 | [5 empty] | 系统设置画面显示此内容
最大位置 | Real | 266 |  | →→
最大速度 | Real | 270 |  | →→
最大压力 | Real | 274 |  | →→
默认回零速度 | Real | 278 |  | →→
预留 | Array[0..3] of Real | 282 |  | →→
注：“→→”为PC向PLC发送数据；
注：“←←”为PLC向PC发送数据；

## 曲线信息
曲线信息 |  |  |  | 信号方向 |  | 界面归属
名称 | 数据类型 | 数据偏移量 | 备注 | PC | PLC
数据 | [5 empty] | 主界面显示此内容（可以在曲线显示区域抬头处）
当前位置 | Real | 298 |  |  | ←←
当前压力 | Real | 302 |  |  | ←←
当前速度 | Real | 306 |  |  | ←←
预留 | Array[0..2] of Real | 310
状态 | [5 empty] | 主界面显示此内容（可以在曲线显示区域抬头处）
OK | Bool | 322 |  | →→
NOK | Bool | 322.1 |  | →→
压装完成 | Bool | 322.2 |  | →→
曲线记录中 | Bool | 322.3 |  | →→
预留 | Array[0..31] of Bool | 324 |  | →→
程序 | [5 empty] | 参数设置画面显示此内容
Step[0] | Int | 328 | 表示第几步的程序 | →→
方式选择 | Int | 330 | 1：绝对位置方式；2：压力方式；4：保压时间; 0:END | →→
数值 | Real | 332 | 位置值或压力值 | →→
速度值 | Real | 336 |  | →→
报警处理方式 | Int | 340 | 1：停止；2：返回原点；4：继续 | →→
位置/保护压力值 | Real | 342 |  | →→
压力/保护位置值 | Real | 346 |  | →→
保压时间值 | Time | 350 |  | →→
Step[1] | Int | 354 | 表示第几步的程序
方式选择 | Int | 356 | 1：绝对位置方式；2：压力方式；4：保压时间; 0:END | →→
数值 | Real | 358 | 位置值或压力值 | →→
速度值 | Real | 362 |  | →→
报警处理方式 | Int | 366 | 1：停止；2：返回原点；4：继续 | →→
位置/保护压力值 | Real | 368 |  | →→
压力/保护位置值 | Real | 372 |  | →→
保压时间值 | Time | 376 |  | →→
Step[2] | Int | 380 | 表示第几步的程序 | →→
方式选择 | Int | 382 | 1：绝对位置方式；2：压力方式；4：保压时间; 0:END | →→
数值 | Real | 384 | 位置值或压力值
速度值 | Real | 388 |  | →→
报警处理方式 | Int | 392 | 1：停止；2：返回原点；4：继续 | →→
位置/保护压力值 | Real | 394 |  | →→
压力/保护位置值 | Real | 398 |  | →→
保压时间值 | Time | 402 |  | →→
Step[3] | Int | 406 | 表示第几步的程序 | →→
方式选择 | Int | 408 | 1：绝对位置方式；2：压力方式；4：保压时间; 0:END | →→
数值 | Real | 410 | 位置值或压力值 | →→
速度值 | Real | 414 |  | →→
报警处理方式 | Int | 418 | 1：停止；2：返回原点；4：继续
位置/保护压力值 | Real | 420 |  | →→
压力/保护位置值 | Real | 424 |  | →→
保压时间值 | Time | 428 |  | →→
Step[4] | Int | 432 | 表示第几步的程序 | →→
方式选择 | Int | 434 | 1：绝对位置方式；2：压力方式；4：保压时间; 0:END | →→
数值 | Real | 436 | 位置值或压力值 | →→
速度值 | Real | 440 |  | →→
报警处理方式 | Int | 444 | 1：停止；2：返回原点；4：继续 | →→
位置/保护压力值 | Real | 446 |  | →→
压力/保护位置值 | Real | 450
保压时间值 | Time | 454 |  | →→
Step[5] | Int | 458 | 表示第几步的程序 | →→
方式选择 | Int | 460 | 1：绝对位置方式；2：压力方式；4：保压时间; 0:END | →→
数值 | Real | 462 | 位置值或压力值 | →→
速度值 | Real | 466 |  | →→
报警处理方式 | Int | 470 | 1：停止；2：返回原点；4：继续 | →→
位置/保护压力值 | Real | 472 |  | →→
压力/保护位置值 | Real | 476 |  | →→
保压时间值 | Time | 480 |  | →→
Step[6] | Int | 484 | 表示第几步的程序 | →→
方式选择 | Int | 486 | 1：绝对位置方式；2：压力方式；4：保压时间; 0:END | →→
数值 | Real | 488 | 位置值或压力值 | →→
速度值 | Real | 492 |  | →→
报警处理方式 | Int | 496 | 1：停止；2：返回原点；4：继续 | →→
位置/保护压力值 | Real | 498 |  | →→
压力/保护位置值 | Real | 502 |  | →→
保压时间值 | Time | 506 |  | →→
Step[7] | Int | 510 | 表示第几步的程序 | →→
方式选择 | Int | 512 | 1：绝对位置方式；2：压力方式；4：保压时间; 0:END
数值 | Real | 514 | 位置值或压力值 | →→
速度值 | Real | 518 |  | →→
报警处理方式 | Int | 522 | 1：停止；2：返回原点；4：继续 | →→
位置/保护压力值 | Real | 524 |  | →→
压力/保护位置值 | Real | 528 |  | →→
保压时间值 | Time | 532 |  | →→
Step[8] | Int | 536 | 表示第几步的程序 | →→
方式选择 | Int | 538 | 1：绝对位置方式；2：压力方式；4：保压时间; 0:END | →→
数值 | Real | 540 | 位置值或压力值 | →→
速度值 | Real | 544
报警处理方式 | Int | 548 | 1：停止；2：返回原点；4：继续 | →→
位置/保护压力值 | Real | 550 |  | →→
压力/保护位置值 | Real | 554 |  | →→
保压时间值 | Time | 558 |  | →→
Step[9] | Int | 562 | 表示第几步的程序 | →→
方式选择 | Int | 564 | 1：绝对位置方式；2：压力方式；4：保压时间; 0:END | →→
数值 | Real | 566 | 位置值或压力值 | →→
速度值 | Real | 570 |  | →→
报警处理方式 | Int | 574 | 1：停止；2：返回原点；4：继续 | →→
位置/保护压力值 | Real | 576
压力/保护位置值 | Real | 580 |  | →→
保压时间值 | Time | 584 |  | →→
Step[10] | Int | 588 | 表示第几步的程序 | →→
方式选择 | Int | 590 | 1：绝对位置方式；2：压力方式；4：保压时间; 0:END | →→
数值 | Real | 592 | 位置值或压力值 | →→
速度值 | Real | 596 |  | →→
报警处理方式 | Int | 600 | 1：停止；2：返回原点；4：继续 | →→
位置/保护压力值 | Real | 602 |  | →→
压力/保护位置值 | Real | 606 |  | →→
保压时间值 | Time | 610
Step[11] | Int | 614 | 表示第几步的程序 | →→
方式选择 | Int | 616 | 1：绝对位置方式；2：压力方式；4：保压时间; 0:END | →→
数值 | Real | 618 | 位置值或压力值 | →→
速度值 | Real | 622 |  | →→
报警处理方式 | Int | 626 | 1：停止；2：返回原点；4：继续 | →→
位置/保护压力值 | Real | 628 |  | →→
压力/保护位置值 | Real | 632 |  | →→
保压时间值 | Time | 636 |  | →→
Step[12] | Int | 640 | 表示第几步的程序
方式选择 | Int | 642 | 1：绝对位置方式；2：压力方式；4：保压时间; 0:END | →→
数值 | Real | 644 | 位置值或压力值 | →→
速度值 | Real | 648 |  | →→
报警处理方式 | Int | 652 | 1：停止；2：返回原点；4：继续 | →→
位置/保护压力值 | Real | 654 |  | →→
压力/保护位置值 | Real | 658 |  | →→
保压时间值 | Time | 662 |  | →→
Step[13] | Int | 666 | 表示第几步的程序 | →→
方式选择 | Int | 668 | 1：绝对位置方式；2：压力方式；4：保压时间; 0:END | →→
数值 | Real | 670 | 位置值或压力值
速度值 | Real | 674 |  | →→
报警处理方式 | Int | 678 | 1：停止；2：返回原点；4：继续 | →→
位置/保护压力值 | Real | 680 |  | →→
压力/保护位置值 | Real | 684 |  | →→
保压时间值 | Time | 688 |  | →→
Step[14] | Int | 692 | 表示第几步的程序
方式选择 | Int | 694 | 1：绝对位置方式；2：压力方式；4：保压时间; 0:END
数值 | Real | 696 | 位置值或压力值
速度值 | Real | 700
报警处理方式 | Int | 704 | 1：停止；2：返回原点；4：继续
位置/保护压力值 | Real | 706
压力/保护位置值 | Real | 710
保压时间值 | Time | 714
Step[15] | Int | 718 | 表示第几步的程序
方式选择 | Int | 720 | 1：绝对位置方式；2：压力方式；4：保压时间; 0:END
数值 | Real | 722 | 位置值或压力值
速度值 | Real | 726
报警处理方式 | Int | 730 | 1：停止；2：返回原点；4：继续
位置/保护压力值 | Real | 732
压力/保护位置值 | Real | 736
保压时间值 | Time | 740
公差窗口 | [5 empty] | 参数设置画面显示此内容
公差窗口[0] | 公差窗口数据类型 | 744
序号 | Int | 744
窗口类型 | Int | 746 | 1、2、4、8、16、32、64
位置下限 | Real | 748
位置上限 | Real | 752
压力下限 | Real | 756
压力上限 | Real | 760
报警反应 | Int | 764
公差窗口[1] | 公差窗口数据类型 | 766
序号 | Int | 766
窗口类型 | Int | 768 | 1、2、4、8、16、32、64
位置下限 | Real | 770
位置上限 | Real | 774
压力下限 | Real | 778
压力上限 | Real | 782
报警反应 | Int | 786
公差窗口[2] | 公差窗口数据类型 | 788
序号 | Int | 788
窗口类型 | Int | 790 | 1、2、4、8、16、32、64
位置下限 | Real | 792
位置上限 | Real | 796
压力下限 | Real | 800
压力上限 | Real | 804
报警反应 | Int | 808
公差窗口[3] | 公差窗口数据类型 | 810
序号 | Int | 810
窗口类型 | Int | 812 | 1、2、4、8、16、32、64
位置下限 | Real | 814
位置上限 | Real | 818
压力下限 | Real | 822
压力上限 | Real | 826
报警反应 | Int | 830
公差窗口[4] | 公差窗口数据类型 | 832
序号 | Int | 832
窗口类型 | Int | 834 | 1、2、4、8、16、32、64
位置下限 | Real | 836
位置上限 | Real | 840
压力下限 | Real | 844
压力上限 | Real | 848
报警反应 | Int | 852
公差窗口[5] | 公差窗口数据类型 | 854
序号 | Int | 854
窗口类型 | Int | 856 | 1、2、4、8、16、32、64
位置下限 | Real | 858
位置上限 | Real | 862
压力下限 | Real | 866
压力上限 | Real | 870
报警反应 | Int | 874
注：“→→”为PC向PLC发送数据；
注：“←←”为PLC向PC发送数据；
Note on E9: 作者: 此处3个信号改为你发送信号给我，依据为公差窗口判断是否满足。

## Sheet1
Static
设备信息 | 设备_0 | 0
伺服信息 | 伺服_1 | 188
曲线信息 | 曲线_2 | 298
数据 | Struct | 298
预留 | Array[0..2] of Real | 310
状态 | Struct | 322
程序 | Struct | 328
Step | Array[0..15] of "程序步数据类型" | 328
Step[0] | 程序步数据类型 | 328
步号 | Int | 328 | 表示第几步的程序
方式选择 | Int | 330 | 1：绝对位置方式；2：压力方式；4：保压时间; 0:END
数值 | Real | 332 | 位置值或压力值
速度值 | Real | 336
报警处理方式 | Int | 340 | 1：停止；2：返回原点；4：继续
位置/保护压力值 | Real | 342
压力/保护位置值 | Real | 346
保压时间值 | Time | 350
Step[1] | 程序步数据类型 | 354
步号 | Int | 354 | 表示第几步的程序
方式选择 | Int | 356 | 1：绝对位置方式；2：压力方式；4：保压时间; 0:END
数值 | Real | 358 | 位置值或压力值
速度值 | Real | 362
报警处理方式 | Int | 366 | 1：停止；2：返回原点；4：继续
位置/保护压力值 | Real | 368
压力/保护位置值 | Real | 372
保压时间值 | Time | 376
Step[2] | 程序步数据类型 | 380
步号 | Int | 380 | 表示第几步的程序
方式选择 | Int | 382 | 1：绝对位置方式；2：压力方式；4：保压时间; 0:END
数值 | Real | 384 | 位置值或压力值
速度值 | Real | 388
报警处理方式 | Int | 392 | 1：停止；2：返回原点；4：继续
位置/保护压力值 | Real | 394
压力/保护位置值 | Real | 398
保压时间值 | Time | 402
Step[3] | 程序步数据类型 | 406
步号 | Int | 406 | 表示第几步的程序
方式选择 | Int | 408 | 1：绝对位置方式；2：压力方式；4：保压时间; 0:END
数值 | Real | 410 | 位置值或压力值
速度值 | Real | 414
报警处理方式 | Int | 418 | 1：停止；2：返回原点；4：继续
位置/保护压力值 | Real | 420
压力/保护位置值 | Real | 424
保压时间值 | Time | 428
Step[4] | 程序步数据类型 | 432
步号 | Int | 432 | 表示第几步的程序
方式选择 | Int | 434 | 1：绝对位置方式；2：压力方式；4：保压时间; 0:END
数值 | Real | 436 | 位置值或压力值
速度值 | Real | 440
报警处理方式 | Int | 444 | 1：停止；2：返回原点；4：继续
位置/保护压力值 | Real | 446
压力/保护位置值 | Real | 450
保压时间值 | Time | 454
Step[5] | 程序步数据类型 | 458
步号 | Int | 458 | 表示第几步的程序
方式选择 | Int | 460 | 1：绝对位置方式；2：压力方式；4：保压时间; 0:END
数值 | Real | 462 | 位置值或压力值
速度值 | Real | 466
报警处理方式 | Int | 470 | 1：停止；2：返回原点；4：继续
位置/保护压力值 | Real | 472
压力/保护位置值 | Real | 476
保压时间值 | Time | 480
Step[6] | 程序步数据类型 | 484
步号 | Int | 484 | 表示第几步的程序
方式选择 | Int | 486 | 1：绝对位置方式；2：压力方式；4：保压时间; 0:END
数值 | Real | 488 | 位置值或压力值
速度值 | Real | 492
报警处理方式 | Int | 496 | 1：停止；2：返回原点；4：继续
位置/保护压力值 | Real | 498
压力/保护位置值 | Real | 502
保压时间值 | Time | 506
Step[7] | 程序步数据类型 | 510
步号 | Int | 510 | 表示第几步的程序
方式选择 | Int | 512 | 1：绝对位置方式；2：压力方式；4：保压时间; 0:END
数值 | Real | 514 | 位置值或压力值
速度值 | Real | 518
报警处理方式 | Int | 522 | 1：停止；2：返回原点；4：继续
位置/保护压力值 | Real | 524
压力/保护位置值 | Real | 528
保压时间值 | Time | 532
Step[8] | 程序步数据类型 | 536
步号 | Int | 536 | 表示第几步的程序
方式选择 | Int | 538 | 1：绝对位置方式；2：压力方式；4：保压时间; 0:END
数值 | Real | 540 | 位置值或压力值
速度值 | Real | 544
报警处理方式 | Int | 548 | 1：停止；2：返回原点；4：继续
位置/保护压力值 | Real | 550
压力/保护位置值 | Real | 554
保压时间值 | Time | 558
Step[9] | 程序步数据类型 | 562
步号 | Int | 562 | 表示第几步的程序
方式选择 | Int | 564 | 1：绝对位置方式；2：压力方式；4：保压时间; 0:END
数值 | Real | 566 | 位置值或压力值
速度值 | Real | 570
报警处理方式 | Int | 574 | 1：停止；2：返回原点；4：继续
位置/保护压力值 | Real | 576
压力/保护位置值 | Real | 580
保压时间值 | Time | 584
Step[10] | 程序步数据类型 | 588
步号 | Int | 588 | 表示第几步的程序
方式选择 | Int | 590 | 1：绝对位置方式；2：压力方式；4：保压时间; 0:END
数值 | Real | 592 | 位置值或压力值
速度值 | Real | 596
报警处理方式 | Int | 600 | 1：停止；2：返回原点；4：继续
位置/保护压力值 | Real | 602
压力/保护位置值 | Real | 606
保压时间值 | Time | 610
Step[11] | 程序步数据类型 | 614
步号 | Int | 614 | 表示第几步的程序
方式选择 | Int | 616 | 1：绝对位置方式；2：压力方式；4：保压时间; 0:END
数值 | Real | 618 | 位置值或压力值
速度值 | Real | 622
报警处理方式 | Int | 626 | 1：停止；2：返回原点；4：继续
位置/保护压力值 | Real | 628
压力/保护位置值 | Real | 632
保压时间值 | Time | 636
Step[12] | 程序步数据类型 | 640
步号 | Int | 640 | 表示第几步的程序
方式选择 | Int | 642 | 1：绝对位置方式；2：压力方式；4：保压时间; 0:END
数值 | Real | 644 | 位置值或压力值
速度值 | Real | 648
报警处理方式 | Int | 652 | 1：停止；2：返回原点；4：继续
位置/保护压力值 | Real | 654
压力/保护位置值 | Real | 658
保压时间值 | Time | 662
Step[13] | 程序步数据类型 | 666
步号 | Int | 666 | 表示第几步的程序
方式选择 | Int | 668 | 1：绝对位置方式；2：压力方式；4：保压时间; 0:END
数值 | Real | 670 | 位置值或压力值
速度值 | Real | 674
报警处理方式 | Int | 678 | 1：停止；2：返回原点；4：继续
位置/保护压力值 | Real | 680
压力/保护位置值 | Real | 684
保压时间值 | Time | 688
Step[14] | 程序步数据类型 | 692
步号 | Int | 692 | 表示第几步的程序
方式选择 | Int | 694 | 1：绝对位置方式；2：压力方式；4：保压时间; 0:END
数值 | Real | 696 | 位置值或压力值
速度值 | Real | 700
报警处理方式 | Int | 704 | 1：停止；2：返回原点；4：继续
位置/保护压力值 | Real | 706
压力/保护位置值 | Real | 710
保压时间值 | Time | 714
Step[15] | 程序步数据类型 | 718
步号 | Int | 718 | 表示第几步的程序
方式选择 | Int | 720 | 1：绝对位置方式；2：压力方式；4：保压时间; 0:END
数值 | Real | 722 | 位置值或压力值
速度值 | Real | 726
报警处理方式 | Int | 730 | 1：停止；2：返回原点；4：继续
位置/保护压力值 | Real | 732
压力/保护位置值 | Real | 736
保压时间值 | Time | 740
公差窗口 | Array[0..5] of "公差窗口数据类型" | 744
公差窗口[0] | 公差窗口数据类型 | 744
序号 | Int | 744
窗口类型 | Int | 746 | 1、2、4、8、16、32、64
位置下限 | Real | 748
位置上限 | Real | 752
压力下限 | Real | 756
压力上限 | Real | 760
报警反应 | Int | 764
公差窗口[1] | 公差窗口数据类型 | 766
序号 | Int | 766
窗口类型 | Int | 768 | 1、2、4、8、16、32、64
位置下限 | Real | 770
位置上限 | Real | 774
压力下限 | Real | 778
压力上限 | Real | 782
报警反应 | Int | 786
公差窗口[2] | 公差窗口数据类型 | 788
序号 | Int | 788
窗口类型 | Int | 790 | 1、2、4、8、16、32、64
位置下限 | Real | 792
位置上限 | Real | 796
压力下限 | Real | 800
压力上限 | Real | 804
报警反应 | Int | 808
公差窗口[3] | 公差窗口数据类型 | 810
序号 | Int | 810
窗口类型 | Int | 812 | 1、2、4、8、16、32、64
位置下限 | Real | 814
位置上限 | Real | 818
压力下限 | Real | 822
压力上限 | Real | 826
报警反应 | Int | 830
公差窗口[4] | 公差窗口数据类型 | 832
序号 | Int | 832
窗口类型 | Int | 834 | 1、2、4、8、16、32、64
位置下限 | Real | 836
位置上限 | Real | 840
压力下限 | Real | 844
压力上限 | Real | 848
报警反应 | Int | 852
公差窗口[5] | 公差窗口数据类型 | 854
序号 | Int | 854
窗口类型 | Int | 856 | 1、2、4、8、16、32、64
位置下限 | Real | 858
位置上限 | Real | 862
压力下限 | Real | 866
压力上限 | Real | 870
报警反应 | Int | 874