## 设备信息
设备信息 |  |  |  | 信号方向 |  | 界面归属
名称 | 数据类型 | 数据偏移量 | 备注 | PC | PLC
操作 | [5 empty] | 操作界面显示此内容
零件号 | Int | 0 |  | →→
手动功能选择 | Byte | 2 |  | →→
预留1 | Bool | 3 |  | →→
预留2 | Bool | 3.1 |  | →→
预留3 | Bool | 3.2 |  | →→
预留4 | Bool | 3.3 |  | →→
预留5 | Bool | 3.4 |  | →→
预留6 | Bool | 3.5 |  | →→
预留7 | Bool | 3.6 |  | →→
预留8 | Array[0..31] of Bool | 4 |  | →→
预留9 | Array[0..4] of Word | 8 |  | →→
状态 | [5 empty] | 主界面曲线画面外区域显示次内容
在线 | Bool | 18 | 此项改为你给我，检测网络连接或连接状态 | →→
运行中 | Bool | 18.1 | 此项改为你给我，检测界面是否启动运行是否正常 | →→
手动操作 | Bool | 18.2 |  |  | ←←
自动操作 | Bool | 18.3 |  |  | ←←
系统报警 | Bool | 18.4 |  |  | ←←
安全报警 | Bool | 18.5 |  |  | ←←
工件正压夹紧 | Bool | 18.6 |  |  | ←←
工件正压放松 | Bool | 18.7 |  |  | ←←
正压工件在位 | Bool | 19 |  |  | ←←
反压工件在位 | Bool | 19.1 |  |  | ←←
设备已装配上反压头 | Bool | 19.2 |  |  | ←←
设备已装配上正压头 | Bool | 19.3 |  |  | ←←
衬套有料检测 | Bool | 19.4 |  |  | ←←
设备已装备下反压头 | Bool | 19.5 |  |  | ←←
设备已装备下正压头 | Bool | 19.6 |  |  | ←←
气源检测 | Bool | 19.7 |  |  | ←←
压头选择 | Byte | 20 |  |  | ←← | 1：左压头、2：右压头、0：双压头
选择正压 | Bool | 21 |  |  | ←←
选择反压 | Bool | 21.1 |  |  | ←←
光栅屏蔽 | Bool | 21.2 |  |  | ←←
安全门屏蔽 | Bool | 21.3 |  |  | ←←
蜂鸣器屏蔽 | Bool | 21.4 |  |  | ←←
工件夹紧阀 | Bool | 21.5 |  |  | ←←
工件放松阀 | Bool | 21.6 |  |  | ←←
压机原位 | Bool | 21.7 |  |  | ←←
正压准备好 | Bool | 22 |  |  | ←←
反压准备好 | Bool | 22.1 |  |  | ←←
双手按钮-左 | Bool | 22.2 |  |  | ←←
双手按钮-右 | Bool | 22.3 |  |  | ←←
预留_20 | Bool | 22.4 |  |  | ←←
预留_21 | Bool | 22.5 |  |  | ←←
预留_22 | Bool | 22.6 |  |  | ←←
预留_23 | Bool | 22.7 |  |  | ←←
预留_24 | Bool | 23 |  |  | ←←
预留_25 | Bool | 23.1 |  |  | ←←
预留_26 | Bool | 23.2 |  |  | ←←
预留_27 | Bool | 23.3 |  |  | ←←
预留_28 | Bool | 23.4 |  |  | ←←
预留_29 | Bool | 23.5 |  |  | ←←
预留_30 | Bool | 23.6 |  |  | ←←
预留_31 | Bool | 23.7 |  |  | ←←
预留2 | Array[0..4] of Word | 24 |  |  | ←←
报警 | [5 empty] | 报警界面显示此内容
警告字1 | Array[0..3] of Word | 34 |  |  | ←←
错误字1 | Array[0..3] of Word | 42 |  |  | ←←
状态字1 | Array[0..3] of Word | 50 |  |  | ←←
IO状态 | [5 empty] | IO画面显示（暂不建立此画面）
输入 | Array[0..4] of Word | 58 | 暂定使用16Bit
输出 | Array[0..4] of Word | 68 | 暂定使用16Bit
追溯系统 | [5 empty] | 在系统设置画面显示是否启用扫码枪
扫码枪启用 | Bool | 78 |  | →→
扫码枪数值使能 | Bool | 78.1 |  |  | ←←
预留_1 | Array[0..7] of Bool | 80 |  | →→
预留_2 | Array[0..7] of Bool | 82 |  |  | ←←
追溯码 | Array[0..103] of Byte | 82 | 1e@#DFD%^&GHG&*FBdfvd232dfd@#$ |  | ←←
注：“→→”为PC向PLC发送数据；
注：“←←”为PLC向PC发送数据；
Note on C5: 20200515：改正 利用此数据数，选择手动运动的阀或其他设备
Note on A9: 此形式删除的项，改为预留即可
Note on B59: 使用超链接至信息处
Note on A62: 20200515： IO信息不在使用经过DB300，直接已I/Q变量形式存在，PC直接采集
Note on C69: 此位置为新增，缩小了追溯码的数据大小（108Byte改为106Byte）

## 伺服信息
伺服信息 |  |  |  | 信号方向 |  | 界面归属
名称 | 数据类型 | 数据偏移量 | 备注 | PC | PLC
操作 | [5 empty] | 操作画面显示此内容
机械寻零 | Bool | 188 |  | →→
伺服使能 | Bool | 188.1 |  | →→
伺服停止 | Bool | 188.2 |  | →→
返回工作原点 | Bool | 188.3 |  | →→
点动上 | Bool | 188.4 |  | →→
点动下 | Bool | 188.5 |  | →→
点动速度 | Real | 190 |  | →→
单步位置 | Real | 194 |  | →→
单步速度 | Real | 198 |  | →→
单步保护压力 | Real | 202 |  | →→
单步向上 | Bool | 206 |  | →→
单步向下 | Bool | 206.1 |  | →→
预留1 | Array[0..63] of Bool | 208 |  | →→
预留2 | Array[0..9] of DWord | 216 |  | →→
状态 | [5 empty] | 主画面曲线画面以外区域显示此内容
伺服寻零完成 | Bool | 256 |  |  | ←←
伺服在工作原点 | Bool | 256.1 |  |  | ←←
伺服准备好 | Bool | 256.2 |  |  | ←←
机械寻零中 | Bool | 256.3 |  |  | ←←
返回工作原点中 | Bool | 256.4 |  |  | ←←
伺服运行中 | Bool | 257.4 |  |  | ←←
伺服自动启动信号 | Bool | 257.5 |  |  | ←←
压装完成 | Bool | 257.6
预留 | Array[0..63] of Bool | 258 |  |  | ←←
限定设置 | [5 empty] | 系统设置画面显示此内容
最大位置 | Real | 266 |  | →→
最大速度 | Real | 270 |  | →→
最大压力 | Real | 274 |  | →→
默认回零速度 | Real | 278 |  | →→
预留 | Array[0..3] of Real | 282 |  | →→
注：“→→”为PC向PLC发送数据；
注：“←←”为PLC向PC发送数据；
Note on A25: 20200516：新增

## 曲线信息
曲线信息 |  |  |  | 信号方向 |  | 界面归属
名称 | 数据类型 | 数据偏移量 | 备注 | PC | PLC
数据 | [5 empty] | 主界面显示此内容（可以在曲线显示区域抬头处）
当前位置 | Real | 298 |  |  | ←←
当前压力 | Real | 302 |  |  | ←←
当前速度 | Real | 306 |  |  | ←←
预留 | Array[0..2] of Real | 310
状态 | [5 empty] | 主界面显示此内容（可以在曲线显示区域抬头处）
OK | Bool | 322 |  | →→
NOK | Bool | 322.1 |  | →→
压装完成 | Bool | 322.2 |  | →→ | ←←
预留 | Bool | 322.3 |  | →→
曲线记录位 | Bool | 322.4 |  |  | ←←
预留 | Array[0..31] of Bool | 324 |  | →→
程序 | [5 empty] | 参数设置画面显示此内容
Step[0] | Int | 328 | 表示第几步的程序 | →→
方式选择 | Int | 330 | 1：绝对位置方式；2：压力方式；4：保压时间; 0:END | →→
数值 | Real | 332 | 位置值或压力值 | →→
速度值 | Real | 336 |  | →→
报警处理方式 | Int | 340 | 1：停止；2：返回原点；4：继续 | →→
位置/保护压力值 | Real | 342 |  | →→
压力/保护位置值 | Real | 346 |  | →→
保压时间值 | Time | 350 |  | →→
Step[1] | Int | 354 | 表示第几步的程序 | →→
方式选择 | Int | 356 | 1：绝对位置方式；2：压力方式；4：保压时间; 0:END | →→
数值 | Real | 358 | 位置值或压力值 | →→
速度值 | Real | 362 |  | →→
报警处理方式 | Int | 366 | 1：停止；2：返回原点；4：继续 | →→
位置/保护压力值 | Real | 368 |  | →→
压力/保护位置值 | Real | 372 |  | →→
保压时间值 | Time | 376 |  | →→
Step[2] | Int | 380 | 表示第几步的程序 | →→
方式选择 | Int | 382 | 1：绝对位置方式；2：压力方式；4：保压时间; 0:END | →→
数值 | Real | 384 | 位置值或压力值 | →→
速度值 | Real | 388 |  | →→
报警处理方式 | Int | 392 | 1：停止；2：返回原点；4：继续 | →→
位置/保护压力值 | Real | 394 |  | →→
压力/保护位置值 | Real | 398 |  | →→
保压时间值 | Time | 402 |  | →→
Step[3] | Int | 406 | 表示第几步的程序 | →→
方式选择 | Int | 408 | 1：绝对位置方式；2：压力方式；4：保压时间; 0:END | →→
数值 | Real | 410 | 位置值或压力值 | →→
速度值 | Real | 414 |  | →→
报警处理方式 | Int | 418 | 1：停止；2：返回原点；4：继续 | →→
位置/保护压力值 | Real | 420 |  | →→
压力/保护位置值 | Real | 424 |  | →→
保压时间值 | Time | 428 |  | →→
Step[4] | Int | 432 | 表示第几步的程序 | →→
方式选择 | Int | 434 | 1：绝对位置方式；2：压力方式；4：保压时间; 0:END | →→
数值 | Real | 436 | 位置值或压力值 | →→
速度值 | Real | 440 |  | →→
报警处理方式 | Int | 444 | 1：停止；2：返回原点；4：继续 | →→
位置/保护压力值 | Real | 446 |  | →→
压力/保护位置值 | Real | 450 |  | →→
保压时间值 | Time | 454 |  | →→
Step[5] | Int | 458 | 表示第几步的程序 | →→
方式选择 | Int | 460 | 1：绝对位置方式；2：压力方式；4：保压时间; 0:END | →→
数值 | Real | 462 | 位置值或压力值 | →→
速度值 | Real | 466 |  | →→
报警处理方式 | Int | 470 | 1：停止；2：返回原点；4：继续 | →→
位置/保护压力值 | Real | 472 |  | →→
压力/保护位置值 | Real | 476 |  | →→
保压时间值 | Time | 480 |  | →→
Step[6] | Int | 484 | 表示第几步的程序 | →→
方式选择 | Int | 486 | 1：绝对位置方式；2：压力方式；4：保压时间; 0:END | →→
数值 | Real | 488 | 位置值或压力值 | →→
速度值 | Real | 492 |  | →→
报警处理方式 | Int | 496 | 1：停止；2：返回原点；4：继续 | →→
位置/保护压力值 | Real | 498 |  | →→
压力/保护位置值 | Real | 502 |  | →→
保压时间值 | Time | 506 |  | →→
Step[7] | Int | 510 | 表示第几步的程序 | →→
方式选择 | Int | 512 | 1：绝对位置方式；2：压力方式；4：保压时间; 0:END | →→
数值 | Real | 514 | 位置值或压力值 | →→
速度值 | Real | 518 |  | →→
报警处理方式 | Int | 522 | 1：停止；2：返回原点；4：继续 | →→
位置/保护压力值 | Real | 524 |  | →→
压力/保护位置值 | Real | 528 |  | →→
保压时间值 | Time | 532 |  | →→
Step[8] | Int | 536 | 表示第几步的程序 | →→
方式选择 | Int | 538 | 1：绝对位置方式；2：压力方式；4：保压时间; 0:END | →→
数值 | Real | 540 | 位置值或压力值 | →→
速度值 | Real | 544 |  | →→
报警处理方式 | Int | 548 | 1：停止；2：返回原点；4：继续 | →→
位置/保护压力值 | Real | 550 |  | →→
压力/保护位置值 | Real | 554 |  | →→
保压时间值 | Time | 558 |  | →→
Step[9] | Int | 562 | 表示第几步的程序 | →→
方式选择 | Int | 564 | 1：绝对位置方式；2：压力方式；4：保压时间; 0:END | →→
数值 | Real | 566 | 位置值或压力值 | →→
速度值 | Real | 570 |  | →→
报警处理方式 | Int | 574 | 1：停止；2：返回原点；4：继续 | →→
位置/保护压力值 | Real | 576 |  | →→
压力/保护位置值 | Real | 580 |  | →→
保压时间值 | Time | 584 |  | →→
Step[10] | Int | 588 | 表示第几步的程序 | →→
方式选择 | Int | 590 | 1：绝对位置方式；2：压力方式；4：保压时间; 0:END | →→
数值 | Real | 592 | 位置值或压力值 | →→
速度值 | Real | 596 |  | →→
报警处理方式 | Int | 600 | 1：停止；2：返回原点；4：继续 | →→
位置/保护压力值 | Real | 602 |  | →→
压力/保护位置值 | Real | 606 |  | →→
保压时间值 | Time | 610 |  | →→
Step[11] | Int | 614 | 表示第几步的程序 | →→
方式选择 | Int | 616 | 1：绝对位置方式；2：压力方式；4：保压时间; 0:END | →→
数值 | Real | 618 | 位置值或压力值 | →→
速度值 | Real | 622 |  | →→
报警处理方式 | Int | 626 | 1：停止；2：返回原点；4：继续 | →→
位置/保护压力值 | Real | 628 |  | →→
压力/保护位置值 | Real | 632 |  | →→
保压时间值 | Time | 636 |  | →→
Step[12] | Int | 640 | 表示第几步的程序 | →→
方式选择 | Int | 642 | 1：绝对位置方式；2：压力方式；4：保压时间; 0:END | →→
数值 | Real | 644 | 位置值或压力值 | →→
速度值 | Real | 648 |  | →→
报警处理方式 | Int | 652 | 1：停止；2：返回原点；4：继续 | →→
位置/保护压力值 | Real | 654 |  | →→
压力/保护位置值 | Real | 658 |  | →→
保压时间值 | Time | 662 |  | →→
Step[13] | Int | 666 | 表示第几步的程序 | →→
方式选择 | Int | 668 | 1：绝对位置方式；2：压力方式；4：保压时间; 0:END | →→
数值 | Real | 670 | 位置值或压力值 | →→
速度值 | Real | 674 |  | →→
报警处理方式 | Int | 678 | 1：停止；2：返回原点；4：继续 | →→
位置/保护压力值 | Real | 680 |  | →→
压力/保护位置值 | Real | 684 |  | →→
保压时间值 | Time | 688 |  | →→
Step[14] | Int | 692 | 表示第几步的程序 | →→
方式选择 | Int | 694 | 1：绝对位置方式；2：压力方式；4：保压时间; 0:END | →→
数值 | Real | 696 | 位置值或压力值 | →→
速度值 | Real | 700 |  | →→
报警处理方式 | Int | 704 | 1：停止；2：返回原点；4：继续 | →→
位置/保护压力值 | Real | 706 |  | →→
压力/保护位置值 | Real | 710 |  | →→
保压时间值 | Time | 714 |  | →→
Step[15] | Int | 718 | 表示第几步的程序 | →→
方式选择 | Int | 720 | 1：绝对位置方式；2：压力方式；4：保压时间; 0:END | →→
数值 | Real | 722 | 位置值或压力值 | →→
速度值 | Real | 726 |  | →→
报警处理方式 | Int | 730 | 1：停止；2：返回原点；4：继续 | →→
位置/保护压力值 | Real | 732 |  | →→
压力/保护位置值 | Real | 736 |  | →→
保压时间值 | Time | 740 |  | →→
公差窗口 | [5 empty] | 参数设置画面显示此内容
公差窗口[0] | 公差窗口数据类型 | 744
序号 | Int | 744
窗口类型 | Int | 746 | 1、2、4、8、16、32、64
位置下限 | Real | 748
位置上限 | Real | 752
压力下限 | Real | 756
压力上限 | Real | 760
报警反应 | Int | 764
公差窗口[1] | 公差窗口数据类型 | 766
序号 | Int | 766
窗口类型 | Int | 768 | 1、2、4、8、16、32、64
位置下限 | Real | 770
位置上限 | Real | 774
压力下限 | Real | 778
压力上限 | Real | 782
报警反应 | Int | 786
公差窗口[2] | 公差窗口数据类型 | 788
序号 | Int | 788
窗口类型 | Int | 790 | 1、2、4、8、16、32、64
位置下限 | Real | 792
位置上限 | Real | 796
压力下限 | Real | 800
压力上限 | Real | 804
报警反应 | Int | 808
公差窗口[3] | 公差窗口数据类型 | 810
序号 | Int | 810
窗口类型 | Int | 812 | 1、2、4、8、16、32、64
位置下限 | Real | 814
位置上限 | Real | 818
压力下限 | Real | 822
压力上限 | Real | 826
报警反应 | Int | 830
公差窗口[4] | 公差窗口数据类型 | 832
序号 | Int | 832
窗口类型 | Int | 834 | 1、2、4、8、16、32、64
位置下限 | Real | 836
位置上限 | Real | 840
压力下限 | Real | 844
压力上限 | Real | 848
报警反应 | Int | 852
公差窗口[5] | 公差窗口数据类型 | 854
序号 | Int | 854
窗口类型 | Int | 856 | 1、2、4、8、16、32、64
位置下限 | Real | 858
位置上限 | Real | 862
压力下限 | Real | 866
压力上限 | Real | 870
报警反应 | Int | 874
注：“→→”为PC向PLC发送数据；
注：“←←”为PLC向PC发送数据；
Note on E9: 作者: 此处3个信号改为你发送信号给我，依据为公差窗口判断是否满足。
Note on F11: 作者: 改我判断，发送给你信号

## 缩口伺服
设备信息 |  |  |  | 信号方向 |  | 界面归属
名称 | 数据类型 | 数据偏移量 | 备注 | PC | PLC
操作 | [5 empty] | 缩口机构界面
伺服使能 | Bool | 878 |  | →→
缩口伺服机械寻零 | Bool | 878.1 |  | →→
缩口伺服回零 | Bool | 878.2 |  | →→
手动前进 | Bool | 878.3 |  | →→
手动后退 | Bool | 878.4 |  | →→
缩口上升阀 | Bool | 878.5 |  | →→
缩口下降阀 | Bool | 878.6 |  | →→
缩口滑动前进阀 | Bool | 878.7 |  | →→
缩口滑动后退阀 | Bool | 879 |  | →→
缩口定位前进阀 | Bool | 879.1 |  | →→
缩口定位后退阀 | Bool | 879.2 |  | →→
手动速度 | Real | 880 |  | →→
预留_1 | Array[0..31] of Bool | 884 |  | →→
预留_2 | Array[0..5] of Real | 888 |  | →→
状态 | [5 empty] | 缩口机构界面
伺服机械寻零完成 | Bool | 912 |  |  | ←←
伺服在原点 | Bool | 912.1 |  |  | ←←
伺服准备好 | Bool | 912.2 |  |  | ←←
机械寻零中 | Bool | 912.3 |  |  | ←←
伺服故障 | Bool | 912.4 |  |  | ←←
缩口升降气缸-上升位 | Bool | 912.5 |  |  | ←←
缩口升降气缸-下降位 | Bool | 912.6 |  |  | ←←
缩口滑动气缸-前进位 | Bool | 912.7 |  |  | ←←
缩口滑动气缸-中位位 | Bool | 913 |  |  | ←←
缩口滑动气缸-后退位 | Bool | 913.1 |  |  | ←←
缩口定位气缸-后退位 | Bool | 913.2 |  |  | ←←
当前位置值 | Real | 914 |  |  | ←←
当前速度值 | Real | 918 |  |  | ←←
预留_1 | Array[0..31] of Bool | 922 |  |  | ←←
预留_2 | Array[0..5] of DWord | 926 |  |  | ←←
设定值 | [5 empty] | 缩口机构界面
缩口行进过程值 | "缩口值UDT" | 950 |  | →→
位置值 | Real | 950 |  | →→
速度值 | Real | 954 |  | →→
缩口最终设定值 | 缩口值UDT | 958 |  | →→
位置值 | Real | 958 |  | →→
速度值 | Real | 962 |  | →→
预留[0] | 缩口值UDT | 966 |  | →→
位置值 | Real | 966 |  | →→
速度值 | Real | 970 |  | →→
预留[1] | 缩口值UDT | 974 |  | →→
位置值 | Real | 974 |  | →→
速度值 | Real | 978 |  | →→
预留[2] | 缩口值UDT | 982 |  | →→
位置值 | Real | 982 |  | →→
速度值 | Real | 986 |  | →→
预留[3] | 缩口值UDT | 990 |  | →→
位置值 | Real | 990 |  | →→
速度值 | Real | 994 |  | →→
预留[4] | 缩口值UDT | 998 |  | →→
位置值 | Real | 998 |  | →→
速度值 | Real | 1002 |  | →→
设定值 | [5 empty] | 缩口机构界面
前极限位 | Bool | 1006 |  | →→
后极限位 | Real | 1008 |  | →→
最大速度 | Real | 1012 |  | →→
默认回零速度 | Real | 1016 |  | →→
预留 | Array[0..3] of Real | 1020 |  | →→

## 警报信息
警告字 |  |  |  |  | 错误字
| 数据类型 | 位号 | 错误信息 | 备注 |  | 数据类型 | 位号 | 错误信息 | 备注
警告字[0] | Word | Bit 0 | 光栅被遮挡，请取除遮挡物； |  | 错误字[0] | Word | Bit 0 | 双手按钮急停拍下，请检查，排除故障后复位；
|  | Bit 1 | 光栅已屏蔽，请按正规操作流程操作 |  |  |  | Bit 1 | 面板急停被拍下，请检查，排除故障后复位；
|  | Bit 2 |  |  |  |  | Bit 2
|  | Bit 3 | 安全门已屏蔽，请按正规操作流程操作 |  |  |  | Bit 3
|  | Bit 4 | 蜂鸣器已屏蔽，请按正规操作流程操作 |  |  |  | Bit 4
|  | Bit 5 |  |  |  |  | Bit 5
|  | Bit 6 |  |  |  |  | Bit 6
|  | Bit 7 |  |  |  |  | Bit 7
|  | Bit 8 |  |  |  |  | Bit 8
|  | Bit 9 |  |  |  |  | Bit 9
|  | Bit 10 |  |  |  |  | Bit 10
|  | Bit 11 |  |  |  |  | Bit 11
|  | Bit 12 |  |  |  |  | Bit 12
|  | Bit 13 |  |  |  |  | Bit 13
|  | Bit 14 |  |  |  |  | Bit 14
|  | Bit 15 |  |  |  |  | Bit 15
警告字[1] | Word | Bit 0 | 已选择正压模式，1#上压头检测错误 |  | 错误字[1] | Word | Bit 0 | 气源未打开，请排查
|  | Bit 1 | 已选择正压模式，1#下压头检测错误 |  |  |  | Bit 1 | 联机网络未连接成功，请排查
|  | Bit 2 | 已选择正压模式，1#衬套检测传感器，未检测到衬套 |  |  |  | Bit 2
|  | Bit 3 | 已选择反压模式，1#上压头检测错误 |  |  |  | Bit 3
|  | Bit 4 | 已选择反压模式，1#下压头检测错误 |  |  |  | Bit 4
|  | Bit 5 | 已选择反压模式，1#衬套检测传感器，检测到衬套 |  |  |  | Bit 5
|  | Bit 6 | 设备自动启动时，1#电缸不在原点 |  |  |  | Bit 6
|  | Bit 7 |  |  |  |  | Bit 7
|  | Bit 8 | 已选择正压模式，2#上压头检测错误 |  |  |  | Bit 8
|  | Bit 9 | 已选择正压模式，2#下压头检测错误 |  |  |  | Bit 9
|  | Bit 10 | 已选择正压模式，2#衬套检测传感器，未检测到衬套 |  |  |  | Bit 10
|  | Bit 11 | 已选择反压模式，2#上压头检测错误 |  |  |  | Bit 11
|  | Bit 12 | 已选择反压模式，2#下压头检测错误 |  |  |  | Bit 12
|  | Bit 13 | 已选择反压模式，2#衬套检测传感器，检测到衬套 |  |  |  | Bit 13
|  | Bit 14 | 设备自动启动时，2#电缸不在原点 |  |  |  | Bit 14
|  | Bit 15 |  |  |  |  | Bit 15
警告字[2] | Word | Bit 0 | 设备自动启动时，伺服缩口机构不在原点 |  | 错误字[2] | Word | Bit 0
|  | Bit 1 | 设备自动启动时，缩口机构后退气缸不在后退位置 |  |  |  | Bit 1
|  | Bit 2 | 设备自动启动时，夹紧气缸不在打开位置 |  |  |  | Bit 2
|  | Bit 3 |  |  |  |  | Bit 3
|  | Bit 4 |  |  |  |  | Bit 4
|  | Bit 5 |  |  |  |  | Bit 5
|  | Bit 6 |  |  |  |  | Bit 6
|  | Bit 7 |  |  |  |  | Bit 7
|  | Bit 8 |  |  |  |  | Bit 8
|  | Bit 9 |  |  |  |  | Bit 9
|  | Bit 10 |  |  |  |  | Bit 10
|  | Bit 11 |  |  |  |  | Bit 11
|  | Bit 12 |  |  |  |  | Bit 12
|  | Bit 13 |  |  |  |  | Bit 13
|  | Bit 14 |  |  |  |  | Bit 14
|  | Bit 15 |  |  |  |  | Bit 15
警告字[3] | Word | Bit 0 |  |  | 错误字[3] | Word | Bit 0
|  | Bit 1 |  |  |  |  | Bit 1
|  | Bit 2 |  |  |  |  | Bit 2
|  | Bit 3 |  |  |  |  | Bit 3
|  | Bit 4 |  |  |  |  | Bit 4
|  | Bit 5 |  |  |  |  | Bit 5
|  | Bit 6 |  |  |  |  | Bit 6
|  | Bit 7 |  |  |  |  | Bit 7
|  | Bit 8 |  |  |  |  | Bit 8
|  | Bit 9 |  |  |  |  | Bit 9
|  | Bit 10 |  |  |  |  | Bit 10
|  | Bit 11 |  |  |  |  | Bit 11
|  | Bit 12 |  |  |  |  | Bit 12
|  | Bit 13 |  |  |  |  | Bit 13
|  | Bit 14 |  |  |  |  | Bit 14
|  | Bit 15 |  |  |  |  | Bit 15

## 手动功能选择
压机-A |  |  |  | 压机-B |  |  |  | 压机-DouP
P1 |  | P2 |  | P1 |  | P2 |  | P1 |  | P2
手动功能明细 |  | 手动功能明细 |  | 手动功能明细 |  | 手动功能明细 |  | 手动功能明细 |  | 手动功能明细
数据号 | 部件名称 | 数据号 | 部件名称 | 数据号 | 部件名称 | 数据号 | 部件名称 | 数据号 | 部件名称 | 数据号 | 部件名称
0 |  | 100 |  | 0 |  | 100 |  | 0 |  | 100
1 |  | 101 |  | 1 |  | 101 |  | 1 |  | 101
2 | 工件夹紧气缸 | 102 |  | 2 | 工件夹紧气缸 | 102 |  | 2 | 工件夹紧气缸 | 102
3 |  | 103 |  | 3 |  | 103 |  | 3 |  | 103
4 |  | 104 |  | 4 |  | 104 |  | 4 |  | 104
5 |  | 105 |  | 5 |  | 105 |  | 5 |  | 105
6 |  | 106 |  | 6 |  | 106 |  | 6 |  | 106
7 |  | 107 |  | 7 |  | 107 |  | 7 |  | 107
8 |  | 108 |  | 8 |  | 108 |  | 8 |  | 108
9 |  | 109 |  | 9 |  | 109 |  | 9 |  | 109
10 |  | 110 |  | 10 |  | 110 |  | 10 |  | 110
11 |  | 111 |  | 11 |  | 111 |  | 11 |  | 111
12 |  | 112 |  | 12 |  | 112 |  | 12 |  | 112
13 |  | 113 |  | 13 |  | 113 |  | 13 |  | 113
14 |  | 114 |  | 14 |  | 114 |  | 14 |  | 114
15 |  | 115 |  | 15 |  | 115 |  | 15 |  | 115
16 |  | 116 |  | 16 |  | 116 |  | 16 |  | 116
17 |  | 117 |  | 17 | 缩口伺服 | 117 |  | 17 |  | 117
18 |  | 118 |  | 18 | 缩口升降气缸 | 118 |  | 18 |  | 118
19 |  | 119 |  | 19 | 缩口滑动气缸 | 119 |  | 19 |  | 119
20 |  | 120 |  | 20 | 缩口定位气缸 | 120 |  | 20 |  | 120
21 |  | 121 |  | 21 |  | 121 |  | 21 |  | 121
22 |  | 122 |  | 22 |  | 122 |  | 22 |  | 122
23 |  | 123 |  | 23 |  | 123 |  | 23 |  | 123
24 |  | 124 |  | 24 |  | 124 |  | 24 |  | 124
25 |  | 125 |  | 25 |  | 125 |  | 25 |  | 125
26 |  | 126 |  | 26 |  | 126 |  | 26 |  | 126
27 |  | 127 |  | 27 |  | 127 |  | 27 |  | 127
28 |  | 128 |  | 28 |  | 128 |  | 28 |  | 128
29 |  | 129 |  | 29 |  | 129 |  | 29 |  | 129
30 |  | 130 |  | 30 |  | 130 |  | 30 |  | 130
31 |  | 131 |  | 31 |  | 131 |  | 31 |  | 131
32 |  | 132 |  | 32 |  | 132 |  | 32 |  | 132
33 |  | 133 |  | 33 |  | 133 |  | 33 |  | 133
34 |  | 134 |  | 34 |  | 134 |  | 34 |  | 134
35 |  | 135 |  | 35 |  | 135 |  | 35 |  | 135
36 |  | 136 |  | 36 |  | 136 |  | 36 |  | 136
37 |  | 137 |  | 37 |  | 137 |  | 37 |  | 137
38 |  | 138 |  | 38 |  | 138 |  | 38 |  | 138
39 |  | 139 |  | 39 |  | 139 |  | 39 |  | 139
40 |  | 140 |  | 40 |  | 140 |  | 40 |  | 140
41 |  | 141 |  | 41 |  | 141 |  | 41 |  | 141
42 |  | 142 |  | 42 |  | 142 |  | 42 |  | 142
43 |  | 143 |  | 43 |  | 143 |  | 43 |  | 143
44 |  | 144 |  | 44 |  | 144 |  | 44 |  | 144
45 |  | 145 |  | 45 |  | 145 |  | 45 |  | 145
46 |  | 146 |  | 46 |  | 146 |  | 46 |  | 146
47 |  | 147 |  | 47 |  | 147 |  | 47 |  | 147
… |  | … |  | … |  | … |  | … |  | …
99 | 压力示教 | 199 | 压力示教 | 99 | 压力示教 | 199 | 压力示教 | 99 | 压力示教 | 199 | 压力示教
注：若设备无第二压头，则以P1为准 |  |  |  | 注：若设备无第二压头，则以P1为准 |  |  |  | 注：若设备无第二压头，则以P1为准

## IO信息-A
输入区 |  |  |  | 输入区
名称 | 数据类型 | 数据地址 | 注释 | 名称 | 数据地址 | 数据地址 | 注释
Op01_Start | Bool | %I0.0 | 启动按钮 | Op01_ResetHL | Bool | %Q0.0 | 故障复位指示灯
Op01_Stop | Bool | %I0.1 | 停止按钮 | Op01_GoHomeHL | Bool | %Q0.1 | 返回原点指示灯
Op01_Reset | Bool | %I0.2 | 故障复位按钮 | ValWorkpieceClamping | Bool | %Q0.2 | 工件夹紧阀
Op01_GoHome | Bool | %I0.3 | 回原点按钮 | ValWorkpieceRelax | Bool | %Q0.3 | 工件放松阀
Op01_Auto/Manual | Bool | %I0.4 | 自动手动按钮 | RedHL | Bool | %Q0.4 | 三色灯-红
Op01_Few/RovPreSelect | Bool | %I0.5 | 正/反压选择(反压：True) | YelHL | Bool | %Q0.5 | 三色灯-黄
Op01_E-Stop | Bool | %I0.6 | 面板急停 | GreHL | Bool | %Q0.6 | 三色灯-红
SpareI0.7 | Bool | %I0.7 | 预留 | SpareQ0.7 | Bool | %Q0.7 | 预留
Op02_DouHand_L | Bool | %I1.0 | 双手按钮左 | SpareQ1.0 | Bool | %Q1.0 | 预留
Op02_DouHand_R | Bool | %I1.1 | 双手按钮右 | SpareQ1.1 | Bool | %Q1.1 | 预留
Op02_E-Stop | Bool | %I1.2 | 急停按钮 | SpareQ2.0 | Bool | %Q2.0 | 预留
Op02_SpareI1.3 | Bool | %I1.3 | 预留 | SpareQ2.1 | Bool | %Q2.1 | 预留
Op02_SpareI1.4 | Bool | %I1.4 | 预留 | SpareQ2.2 | Bool | %Q2.2 | 预留
Op02_SpareI1.5 | Bool | %I1.5 | 预留 | SpareQ2.3 | Bool | %Q2.3 | 预留
SeWorkPieceClamp | Bool | %I2.0 | 工件夹紧气缸传感器 | SpareQ2.4 | Bool | %Q2.4 | 预留
SeWorkPieceRelax | Bool | %I2.1 | 工件放松气缸传感器 | SpareQ2.5 | Bool | %Q2.5 | 预留
SeRevPreWorkPieceInPos | Bool | %I2.2 | 反压工件在位检测 | SpareQ2.6 | Bool | %Q2.6 | 预留
SeFewPreWorkpieceInPos | Bool | %I2.3 | 正压工件在位检测 | SpareQ2.7 | Bool | %Q2.7 | 预留
SeFewRovPreUpDistinguish | Bool | %I2.4 | 正反上压头区分（反压头：True）
SeHavePary | Bool | %I2.5 | 衬套有无检测
SeFewRovPreDwonDistinguish | Bool | %I2.6 | 正反下压头区分（正压头：True）
SePressureSensor | Bool | %I2.7 | 空气开关-压力传感器检测
SpareI3.1 | Bool | %I3.1 | 预留
SpareI3.2 | Bool | %I3.2 | 预留
SpareI3.3 | Bool | %I3.3 | 预留
SpareI3.4 | Bool | %I3.4 | 预留
SpareI3.5 | Bool | %I3.5 | 预留

## 自动状态流程-A
正压流程 |  |  |  |  | 反压流程 |  |  |  |  | 回零流程
| 名称 | 数据偏移 | 取值 | 信号颜色 |  | 名称 | 数据偏移 | 取值 | 信号颜色 |  | 名称 | 数据偏移 | 取值 | 信号颜色
1 | 设备在原位 | 21.7 | 1 | 1:绿色;0:灰色 | 1 | 设备在原位 | 21.7 | 1 | 1:绿色;0:灰色 | 1 | 电缸机械回零完成 | 256 | 1 | 1:绿色;0:灰色
2 | 正压选择 | 21 | 1 | 1:绿色;0:灰色 | 2 | 反压选择 | 21.1 | 1 | 1:绿色;0:灰色 | 2 | 电缸在原点 | 256.1 | 1 | 1:绿色;0:灰色
3 | 正压工件在位 | 19 | 1 | 1:绿色;0:灰色 | 3 | 正压工件在位 | 19 | 0 | 0:绿色;1:灰色 | 3 | 工件夹紧气缸松开状态 | 18.7 | 1 | 1:绿色;0:灰色
4 | 反压工件在位 | 19.1 | 0 | 0:绿色;1:灰色 | 4 | 反压工件在位 | 19.1 | 1 | 1:绿色;0:灰色
5 | 设备已装配上正压头 | 19.3 | 1 | 1:绿色;0:灰色 | 5 | 设备已装配上反压头 | 19.2 | 1 | 1:绿色;0:灰色
6 | 设备已装备下正压头 | 19.6 | 1 | 1:绿色;0:灰色 | 6 | 设备已装备下反压头 | 19.5 | 1 | 1:绿色;0:灰色
7 | 高压空气打开 | 19.7 | 1 | 1:绿色;0:灰色 | 7 | 高压空气打开 | 19.7 | 1 | 1:绿色;0:灰色
8 | 衬套安装检测 | 19.4 | 1 | 1:绿色;0:灰色 | 8 | 衬套安装检测 | 19.4 | 0 | 0:绿色;1:灰色
9 | 自动模式 | 18.3 | 1 | 1:绿色;0:灰色 | 9 | 自动模式 | 18.3 | 1 | 1:绿色;0:灰色
10 | 安全未报警 | 18.5 | 0 | 0:绿色;1:灰色 | 10 | 安全未报警 | 18.5 | 0 | 0:绿色;1:灰色
11 | 双手按钮-左 | 22.2 | 1 | 1:绿色;0:灰色 | 11 | 双手按钮-左 | 22.2 | 1 | 1:绿色;0:灰色
12 | 双手按钮-右 | 22.3 | 1 | 1:绿色;0:灰色 | 12 | 双手按钮-右 | 22.3 | 1 | 1:绿色;0:灰色
注： | 0（False） |  | 灰色
| 1(True) |  | 绿色

## IO信息-B
输入区 |  |  |  | 输入区
名称 | 数据类型 | 数据地址 | 注释 | 名称 | 数据地址 | 数据地址 | 注释
Op01_Stop | Bool | %I0.1 | 停止按钮 | Op01_ResetHL | Bool | %Q0.0 | 故障复位指示灯
Op01_Reset | Bool | %I0.2 | 故障复位按钮 | Op01_GoHomeHL | Bool | %Q0.1 | 返回原点指示灯
Op01_GoHome | Bool | %I0.3 | 回原点按钮 | SpaceQ0.2 | Bool | %Q0.2 | 预留
Op01_Auto/Manual | Bool | %I0.4 | 自动手动按钮 | SpaceQ0.3 | Bool | %Q0.3 | 预留
Op01_Few/RovPreSelect | Bool | %I0.5 | 正/反压选择 | RedHL | Bool | %Q0.4 | 三色灯-红
Op01_E-Stop | Bool | %I0.6 | 面板急停 | YelHL | Bool | %Q0.5 | 三色灯-黄
SpareI0.7 | Bool | %I0.7 | 预留 | GreHL | Bool | %Q0.6 | 三色灯-红
Op02_DouHand_L | Bool | %I1.0 | 双手按钮左 | V90EStop | Bool | %Q0.7 | ToV90安全信号
Op02_DouHand_R | Bool | %I1.1 | 双手按钮右 | ToYAS_Start(1) | Bool | %Q1.0 | 缩口夹紧后_压机再启动
Op02_E-Stop | Bool | %I1.2 | 急停按钮 | SpareQ1.1 | Bool | %Q1.1 | 预留
Op02_SpareI1.3 | Bool | %I1.3 | 预留 | VaClampFewPre | Bool | %Q2.0 | 正压气缸夹紧阀
V90ServoClamp | Bool | %I1.4 | V90伺服启动夹紧 | VaLoosenRewPre | Bool | %Q2.1 | 正压气缸放松阀
Op02_SpareI1.5 | Bool | %I1.5 |  | VaThroatUpDwCyl_Up | Bool | %Q2.2 | 缩口气缸上升阀
轴_1_归位开关 | Bool | %I2.0 |  | VaThroatUpDwCyl_Down | Bool | %Q2.3 | 缩口气缸下降阀
SpareI2.1 | Bool | %I2.1 | 预留 | VaThroatFroBackCyl_F | Bool | %Q2.4 | 缩口滑动气缸前进阀
SeFewPreWorkpieceInPos | Bool | %I2.2 | 正压工件在位检测 | VaThroatFroBackCyl_B | Bool | %Q2.5 | 缩口滑动气缸后退阀
SeRevPreWorkPieceInPos | Bool | %I2.3 | 反压工件在位检测 | VaThroatSetPosCyl_F | Bool | %Q2.6 | 缩口定位气缸前进阀
SeFewRovPreUpDistinguish | Bool | %I2.4 | 正反上压头区分 | VaThroatSetPosCyl_B | Bool | %Q2.7 | 缩口定位气缸后退阀
SeHavePary | Bool | %I2.5 | 衬套有无检测 | SpareQ3.0 | Bool | %Q3.0 | 预留
SeFewRovPreDwonDistinguish | Bool | %I2.6 | 正反下压头区分 | SpareQ3.1 | Bool | %Q3.1 | 预留
SePressureSensor | Bool | %I2.7 | 空气开关-压力传感器检测 | SpareQ3.2 | Bool | %Q3.2 | 预留
SeThroatUpDwCyl_Up | Bool | %I3.0 | 缩口升降气缸-上升 | SpareQ3.3 | Bool | %Q3.3 | 预留
SeThroatUpDwCyl_Dw | Bool | %I3.1 | 缩口升降气缸-下降 | SpareQ3.4 | Bool | %Q3.4 | 预留
SeThroatFroBackCyl_F | Bool | %I3.2 | 缩口滑动气缸-前进 | SpareQ3.5 | Bool | %Q3.5 | 预留
SeThroatFroBackCyl_In | Bool | %I3.3 | 缩口滑动气缸-中位 | SpareQ3.6 | Bool | %Q3.6 | 预留
SeThroatFroBackCyl_B | Bool | %I3.4 | 缩口滑动气缸-后退 | SpareQ3.7 | Bool | %Q3.7 | 预留
SeThroatSetPosCyl_B | Bool | %I3.5 | 缩口定位气缸后退
SeWorkPieceClamp | Bool | %I3.6 | 工件夹紧气缸传感器
SeWorkPieceRelax | Bool | %I3.7 | 工件放松气缸传感器
SpareI4.0 | Bool | %I4.0 | 预留
SpareI4.1 | Bool | %I4.1 | 预留
SpareI4.2 | Bool | %I4.2 | 预留
SpareI4.3 | Bool | %I4.3 | 预留
SpareI4.4 | Bool | %I4.4 | 预留

## 自动状态流程-B
正压流程 |  |  |  |  | 反压流程 |  |  |  |  | 回零流程
| 名称 | 数据偏移 | 取值 | 信号颜色 |  | 名称 | 数据偏移 | 取值 | 信号颜色 |  | 名称 | 数据偏移 | 取值 | 信号颜色
1 | 设备在原位 | 21.7 | 1 | 1:绿色;0:灰色 | 1 | 设备在原位 | 21.7 | 1 | 1:绿色;0:灰色 | 1 | 电缸机械回零完成 | 256 | 1 | 1:绿色;0:灰色
2 | 正压选择 | 21 | 1 | 1:绿色;0:灰色 | 2 | 反压选择 | 21.1 | 1 | 1:绿色;0:灰色 | 2 | 电缸在原点 | 256.1 | 1 | 1:绿色;0:灰色
3 | 正压工件在位 | 19 | 1 | 1:绿色;0:灰色 | 3 | 正压工件在位 | 19 | 0 | 0:绿色;1:灰色 | 3 | 工件夹紧气缸松开状态 | 18.7 | 1 | 1:绿色;0:灰色
4 | 反压工件在位 | 19.1 | 0 | 0:绿色;1:灰色 | 4 | 反压工件在位 | 19.1 | 1 | 1:绿色;0:灰色 | 4 | 缩口伺服在原位 | 912.1 | 1 | 1:绿色;0:灰色
5 | 设备已装配上正压头 | 19.3 | 1 | 1:绿色;0:灰色 | 5 | 设备已装配上反压头 | 19.2 | 1 | 1:绿色;0:灰色 | 5 | 缩口滑动气缸后退到位 | 913.1 | 1 | 1:绿色;0:灰色
6 | 设备已装备下正压头 | 19.6 | 1 | 1:绿色;0:灰色 | 6 | 设备已装备下反压头 | 19.5 | 1 | 1:绿色;0:灰色
7 | 高压空气打开 | 19.7 | 1 | 1:绿色;0:灰色 | 7 | 高压空气打开 | 19.7 | 1 | 1:绿色;0:灰色
8 | 衬套安装检测 | 19.4 | 1 | 1:绿色;0:灰色 | 8 | 衬套安装检测 | 19.4 | 0 | 0:绿色;1:灰色
9 | 自动模式 | 18.3 | 1 | 1:绿色;0:灰色 | 9 | 自动模式 | 18.3 | 1 | 1:绿色;0:灰色
10 | 安全未报警 | 18.5 | 0 | 0:绿色;1:灰色 | 10 | 安全未报警 | 18.5 | 0 | 0:绿色;1:灰色
11 | 双手按钮-左 | 22.2 | 1 | 1:绿色;0:灰色 | 11 | 双手按钮-左 | 22.2 | 1 | 1:绿色;0:灰色
12 | 双手按钮-右 | 22.3 | 1 | 1:绿色;0:灰色 | 12 | 双手按钮-右 | 22.3 | 1 | 1:绿色;0:灰色
13 | 伺服启动夹紧 | I1.4 | 1 | 1:绿色;0:灰色
注： | 0（False） |  | 灰色
| 1(True) |  | 绿色
Note on C15: IO区域

## IO信息-DouP
输入区 |  |  |  | 输入区
名称 | 数据类型 | 数据地址 | 注释 | 名称 | 数据地址 | 数据地址 | 注释
Op01_Start | Bool | %I0.0 | 启动按钮 | Op01_ResetHL | Bool | %Q0.0 | 故障复位指示灯
Op01_Stop | Bool | %I0.1 | 停止按钮 | Op01_GoHomeHL | Bool | %Q0.1 | 返回原点指示灯
Op01_Reset | Bool | %I0.2 | 故障复位按钮 | ValWorkpieceClamping | Bool | %Q0.2 | 工件夹紧阀
Op01_GoHome | Bool | %I0.3 | 回原点按钮 | ValWorkpieceRelax | Bool | %Q0.3 | 工件放松阀
Op01_Auto/Manual | Bool | %I0.4 | 自动手动按钮 | RedHL | Bool | %Q0.4 | 三色灯-红
Op01_Few/RovPreSelect | Bool | %I0.5 | 正/反压选择 | YelHL | Bool | %Q0.5 | 三色灯-黄
Op01_E-Stop | Bool | %I0.6 | 面板急停 | GreHL | Bool | %Q0.6 | 三色灯-红
SpareI0.7 | Bool | %I0.7 | 预留 | SpareQ0.7 | Bool | %Q0.7 | 预留
Op02_DouHand_L | Bool | %I1.0 | 双手按钮左 | SpareQ1.0 | Bool | %Q1.0 | 预留
Op02_DouHand_R | Bool | %I1.1 | 双手按钮右 | SpareQ1.1 | Bool | %Q1.1 | 预留
Op02_E-Stop | Bool | %I1.2 | 急停按钮 | SpareQ2.0 | Bool | %Q2.0 | 预留
Op02_PreSel_P2 | Bool | %I1.3 | 压头选择-右 | SpareQ2.1 | Bool | %Q2.1 | 预留
Op02_PreSel_P1 | Bool | %I1.4 | 压头选择-左 | SpareQ2.2 | Bool | %Q2.2 | 预留
Op02_SpareI1.5 | Bool | %I1.5 | 预留 | SpareQ2.3 | Bool | %Q2.3 | 预留
SeWorkPieceRelax | Bool | %I2.0 | 工件夹紧气缸伸出_放松 | SpareQ2.4 | Bool | %Q2.4 | 预留
SeWorkPieceCylinder | Bool | %I2.1 | 工件夹紧气缸缩回_夹紧 | SpareQ2.5 | Bool | %Q2.5 | 预留
SeFewPreWorkpieceInPos | Bool | %I2.2 | 正压工件在位检测 | SpareQ2.6 | Bool | %Q2.6 | 预留
SeRevPreWorkPieceInPos | Bool | %I2.3 | 反压工件在位检测 | SpareQ2.7 | Bool | %Q2.7 | 预留
SeHavePary_L | Bool | %I2.4 | 左侧-衬套有无检测 | SpareQ3.0 | Bool | %Q3.0 | 预留
SeFewRovPreUpDistinguish_L | Bool | %I2.5 | 左侧-正反上压头区分 | SpareQ3.1 | Bool | %Q3.1 | 预留
SeFewRovPreDwonDistinguish_L1 | Bool | %I2.6 | 左侧-正反下压头区分 | SpareQ3.2 | Bool | %Q3.2 | 预留
SeFewRovPreDwonDistinguish_L2 | Bool | %I2.7 | 左侧-正反下压头区分 | SpareQ3.3 | Bool | %Q3.3 | 预留
SeFewRovPreUpDistinguish_R | Bool | %I3.0 | 右侧-正反上压头区分 | SpareQ3.4 | Bool | %Q3.4 | 预留
SeHavePary_R | Bool | %I3.1 | 右侧-衬套有无检测 | SpareQ3.5 | Bool | %Q3.5 | 预留
SeFewRovPreDwonDistinguish_R1 | Bool | %I3.2 | 右侧-正反下压头区分 | SpareQ3.6 | Bool | %Q3.6 | 预留
SeFewRovPreDwonDistinguish_R2 | Bool | %I3.3 | 右侧-正反下压头区分 | SpareQ3.7 | Bool | %Q3.7 | 预留
SpareI3.4 | Bool | %I3.4 | 预留
SPareI3.5 | Bool | %I3.5 | 预留
SPareI3.6 | Bool | %I3.6 | 预留
SPareI3.7 | Bool | %I3.7 | 预留
SPareI4.0 | Bool | %I4.0 | 预留
SPareI4.1 | Bool | %I4.1 | 预留
SPareI4.2 | Bool | %I4.2 | 预留
SPareI4.3 | Bool | %I4.3 | 预留
SPareI4.4 | Bool | %I4.4 | 预留
SPareI4.5 | Bool | %I4.5 | 预留
SPareI4.6 | Bool | %I4.6 | 预留
SPareI4.7 | Bool | %I4.7 | 预留
SPareI4.8 | Bool | %I5.0 | 预留
SPareI4.9 | Bool | %I5.1 | 预留
SpareI5.2 | Bool | %I5.2
SpareI5.3 | Bool | %I5.3
SpareI5.4 | Bool | %I5.4
SpareI5.5 | Bool | %I5.5
SpareI5.6 | Bool | %I5.6
SpareI5.7 | Bool | %I5.7

## 自动状态流程-DouP
左压头流程 DB300
正压流程-P1 |  |  |  |  | 反压流程-P1 |  |  |  |  | 回零流程
| 名称 | 数据偏移 | 取值 | 信号颜色 |  | 名称 | 数据偏移 | 取值 | 信号颜色 |  | 名称 | 数据偏移 | 取值 | 信号颜色
1 | 设备在原位 | 21.7 | 1 | 1:绿色;0:灰色 | 1 | 设备在原位 | 21.7 | 1 | 1:绿色;0:灰色 | 1 | 左电缸机械回零完成 | 256（DB300） | 1 | 1:绿色;0:灰色
2 | 正压选择 | 21 | 1 | 1:绿色;0:灰色 | 2 | 反压选择 | 21.1 | 1 | 1:绿色;0:灰色 | 2 | 右电缸机械回零完成 | 256（DB301） | 1 | 1:绿色;0:灰色
3 | 正压工件在位 | 19 | 1 | 1:绿色;0:灰色 | 3 | 正压工件不在位 | 19 | 1 | 1:绿色;0:灰色 | 3 | 左电缸在原点 | 256.1(DB300) | 1 | 1:绿色;0:灰色
4 | 反压工件不在位 | 19.1 | 1 | 1:绿色;0:灰色 | 4 | 反压工件在位 | 19.1 | 1 | 1:绿色;0:灰色 | 4 | 右电缸在原点 | 256.1(DB301) | 1 | 1:绿色;0:灰色
5 | 设备已装配上正压头 | 19.3 | 1 | 1:绿色;0:灰色 | 5 | 设备已装配上反压头 | 19.2 | 1 | 1:绿色;0:灰色 | 5 | 工件夹紧气缸松开状态 | 18.7 | 1 | 1:绿色;0:灰色
6 | 设备已装备下正压头 | 19.6 | 1 | 1:绿色;0:灰色 | 6 | 设备已装备下反压头 | 19.5 | 1 | 1:绿色;0:灰色
7 | 衬套安装检测 | 19.4 | 1 | 1:绿色;0:灰色 | 7 | 衬套未安装检测 | 19.4 | 0 | 0:绿色;1:灰色
8 | 自动模式 | 18.3 | 1 | 1:绿色;0:灰色 | 8 | 自动模式 | 18.3 | 1 | 1:绿色;0:灰色
9 | 安全未报警 | 18.5 | 0 | 0:绿色;1:灰色 | 9 | 安全未报警 | 18.5 | 0 | 0:绿色;1:灰色
10 | 双手按钮-左 | 22.2 | 1 | 1:绿色;0:灰色 | 10 | 双手按钮-左 | 22.2 | 1 | 1:绿色;0:灰色
11 | 双手按钮-右 | 22.3 | 1 | 1:绿色;0:灰色 | 11 | 双手按钮-右 | 22.3 | 1 | 1:绿色;0:灰色
注： | 0（False） |  | 灰色
| 1(True) |  | 绿色
右压头流程 DB301
正压流程-P2 |  |  |  |  | 反压流程-P2
| 名称 | 数据偏移 | 取值 | 信号颜色 |  | 名称 | 数据偏移 | 取值 | 信号颜色
1 | 设备在原位 | 21.7 | 1 | 1:绿色;0:灰色 | 1 | 设备在原位 | 21.7 | 1 | 1:绿色;0:灰色
2 | 正压选择 | 21 | 1 | 1:绿色;0:灰色 | 2 | 反压选择 | 21.1 | 1 | 1:绿色;0:灰色
3 | 正压工件在位 | 19 | 1 | 1:绿色;0:灰色 | 3 | 正压工件不在位 | 19 | 1 | 1:绿色;0:灰色
4 | 反压工件不在位 | 19.1 | 1 | 1:绿色;0:灰色 | 4 | 反压工件在位 | 19.1 | 1 | 1:绿色;0:灰色
5 | 设备已装配上正压头 | 19.3 | 1 | 1:绿色;0:灰色 | 5 | 设备已装配上反压头 | 19.2 | 1 | 1:绿色;0:灰色
6 | 设备已装备下正压头 | 19.6 | 1 | 1:绿色;0:灰色 | 6 | 设备已装备下反压头 | 19.5 | 1 | 1:绿色;0:灰色
7 | 衬套安装检测 | 19.4 | 1 | 1:绿色;0:灰色 | 7 | 衬套未安装检测 | 19.4 | 0 | 0:绿色;1:灰色
8 | 自动模式 | 18.3 | 1 | 1:绿色;0:灰色 | 8 | 自动模式 | 18.3 | 1 | 1:绿色;0:灰色
9 | 安全未报警 | 18.5 | 0 | 0:绿色;1:灰色 | 9 | 安全未报警 | 18.5 | 0 | 0:绿色;1:灰色
10 | 双手按钮-左 | 22.2 | 1 | 1:绿色;0:灰色 | 10 | 双手按钮-左 | 22.2 | 1 | 1:绿色;0:灰色
11 | 双手按钮-右 | 22.3 | 1 | 1:绿色;0:灰色 | 11 | 双手按钮-右 | 22.3 | 1 | 1:绿色;0:灰色
注： | 0（False） |  | 灰色
| 1(True) |  | 绿色