## Sheet1
序号 | 页面 | 页面分区 | service | 方法 | 方法描述 | 返回对象 | 对象字段描述 | 界面字段中文名/输入框英文名/及字段类型,界面字段以这里列表为准
1 | 监控-设备状态监控 | 设备状态 | Plc4xEquipmentStatusService | getDatas() | 获取服务器上实时信息 | List<PlcEntity> | 展示信息为对象为PlcEntity对象中的 字段名name 字段值valueOjb 字段描述参考《HMI交互数据20200312.xls》中设备信息sheet 状态 章节。 或者tags_info表中 tag_group为equipment_status 的数据 界面中需要展示的字段以excel中字段为准， ppt中不一定全。 | 页面中文LABEL: 在线 ,值变量名: onLine ,值类型 BOOL 页面中文LABEL: 运行中 ,值变量名: running ,值类型 BOOL 页面中文LABEL: 手动操作 ,值变量名: humanModel ,值类型 BOOL 页面中文LABEL: 自动操作 ,值变量名: autoModel ,值类型 BOOL 页面中文LABEL: 系统报警 ,值变量名: systemAlarm ,值类型 BOOL 页面中文LABEL: 安全报警 ,值变量名: safeAlarm ,值类型 BOOL
2 |  | 当前数据 | Plc4xCurveStatusService | getDatas() | 获取服务器上实时信息 | List<PlcEntity> | 展示信息为对象为PlcEntity对象中的 字段名name 字段值valueOjb 字段描述参考《HMI交互数据20200312.xls》中曲线信息sheet 状态 章节。 或者tags_info表中 tag_group为curve_status 的数据 界面中需要展示的字段以excel中字段为准， ppt中不一定全。 | 页面中文LABEL: OK ,值变量名: ok ,值类型 BOOL 页面中文LABEL: NOK ,值变量名: nok ,值类型 BOOL 页面中文LABEL: 压装完成 ,值变量名: finish ,值类型 BOOL 页面中文LABEL: 曲线记录中 ,值变量名: curveRecording ,值类型 BOOL
3 | 监控-安全监控-操作 |  | Plc4xEquipmentOperationService | getDatas() | 获取服务器上实时信息 | List<PlcEntity> | 展示信息为对象为PlcEntity对象中的 字段名name 字段值valueOjb 字段描述参考《HMI交互数据20200312.xls》中设备信息sheet 操作 章节。 或者tags_info表中 tag_group为equipment_operation 的数据 界面中需要展示的字段以excel中字段为准， ppt中不一定全。 | 页面中文LABEL: 零件号 ,值变量名: productNo ,值类型 INT 页面中文LABEL: 压头选择 ,值变量名: indenterChoice ,值类型 BYTE 页面中文LABEL: 选择正压 ,值变量名: choicePositive ,值类型 BOOL 页面中文LABEL: 选择反压 ,值变量名: choiceNegative ,值类型 BOOL 页面中文LABEL: 光栅屏蔽 ,值变量名: rasterClose ,值类型 BOOL 页面中文LABEL: 安全门屏蔽 ,值变量名: safeDoorClose ,值类型 BOOL 页面中文LABEL: 蜂鸣器屏蔽 ,值变量名: buzzerClose ,值类型 BOOL
4 | 监控-IO状态监控 |  | Plc4xEquipmentIoStatusService | getDatas() | 获取服务器上实时信息 | List<PlcEntity> | 展示信息为对象为PlcEntity对象中的 字段名name 字段值valueOjb 字段描述参考《HMI交互数据20200312.xls》中设备信息sheet IO状态 章节。 或者tags_info表中 tag_group为equipment_io_status 的数据 界面中需要展示的字段以excel中字段为准， ppt中不一定全。 | 页面中文LABEL: 输入_0 ,值变量名: input0 ,值类型 WORD 页面中文LABEL: 输入_1 ,值变量名: input1 ,值类型 WORD 页面中文LABEL: 输入_2 ,值变量名: input2 ,值类型 WORD 页面中文LABEL: 输入_3 ,值变量名: input3 ,值类型 WORD 页面中文LABEL: 输入_4 ,值变量名: input4 ,值类型 WORD 页面中文LABEL: 输出_0 ,值变量名: output0 ,值类型 WORD 页面中文LABEL: 输出_1 ,值变量名: output1 ,值类型 WORD 页面中文LABEL: 输出_2 ,值变量名: output2 ,值类型 WORD 页面中文LABEL: 输出_3 ,值变量名: output3 ,值类型 WORD 页面中文LABEL: 输出_4 ,值变量名: output4 ,值类型 WORD
5 | 监控-压装曲线监控 |  | Plc4xCurveDataService | 老接口getCurveDatas() | 获取服务器上实时压装曲线信息 | List<PressureCurveEntity> | 为了保持和历史曲线前端展示共用代码， 将PlcEntity转换为了PressureCurveEntity对象，界面中的产品代码、最大压力、最大压力时位移都在PressureCurveEntity对象中提供 字段描述参考《HMI交互数据20200312.xls》中曲线信息sheet 数据 章节。 或者tags_info表中 tag_group为curve_data的数据 | 页面中文LABEL: 当前位置 ,值变量名: curPosition ,值类型 REAL 页面中文LABEL: 当前压力 ,值变量名: curForce ,值类型 REAL 页面中文LABEL: 当前速度 ,值变量名: curSpeed ,值类型 REAL 页面中文LABEL: 零件号 ,值变量名: productNo ,值类型 INT
|  |  | Plc4xCurveDataService | 新接口getCurveDatas() | 获取服务器上实时压装曲线信息 | List<List<PressureCurveEntity>> getCurveDatasAndErrand() { | PressureCurveEntity类中添加字段： isErrant：是否是公差曲线， 为true时用黑色线paint，为false时，用蓝色线paint isSolidLine 是否是实线， 如果是false， 需要画为虚线。 只有是公差曲线即isErrant=true时，才可能是false | 同上
7 | 操作-手动操作 |  | Plc4xServoOperationService | 获取信息getDatas() 修改信息setDatas(List<PlcEntity> queryList) | 实时获取及修改服务器上参数 | List<PlcEntity> | 展示信息为对象为PlcEntity对象中的 字段名name 字段值valueOjb 字段描述参考《HMI交互数据20200312.xls》中伺服信息shee页中 操作章节。 或者tags_info表中 tag_group为servo_operation的数据 界面中需要展示的字段以excel中字段为准， ppt中不一定全。 | 页面中文LABEL: 机械寻零 ,值变量名: machine2Zero ,值类型 BOOL 页面中文LABEL: 伺服使能 ,值变量名: servoEnable ,值类型 BOOL 页面中文LABEL: 伺服停止 ,值变量名: servoStop ,值类型 BOOL 页面中文LABEL: 返回工作原点 ,值变量名: return2Orignal ,值类型 BOOL 页面中文LABEL: 点动上 ,值变量名: pointMoveUp ,值类型 BOOL 页面中文LABEL: 点动下 ,值变量名: pointMoveDown ,值类型 BOOL 页面中文LABEL: 点动速度 ,值变量名: pointMoveSpeed ,值类型 REAL 页面中文LABEL: 单步位置 ,值变量名: setpPosition ,值类型 REAL 页面中文LABEL: 单步速度 ,值变量名: stepSpeed ,值类型 REAL 页面中文LABEL: 单步保护压力 ,值变量名: stepProtectforce ,值类型 REAL 页面中文LABEL: 单步向上 ,值变量名: stepUp ,值类型 BOOL 页面中文LABEL: 单步向下 ,值变量名: stopDown ,值类型 BOOL
8 | 操作-参数设置 |  | Plc4xServoLimitSetService | 获取信息getDatas() 修改信息setDatas(List<PlcEntity> queryList) | 实时获取及修改服务器上参数 |  | 展示信息为对象为PlcEntity对象中的 字段名name 字段值valueOjb 字段描述参考《HMI交互数据20200312.xls》中伺服信息shee页中 限定设置章节。 或者tags_info表中 tag_group为servo_limit_set的数据 界面中需要展示的字段以excel中字段为准， ppt中不一定全。 | 页面中文LABEL: 最大位置 ,值变量名: maxPositon ,值类型 REAL 页面中文LABEL: 最大速度 ,值变量名: maxSpeed ,值类型 REAL 页面中文LABEL: 最大压力 ,值变量名: maxForce ,值类型 REAL 页面中文LABEL: 默认回零速度 ,值变量名: default2ZeroSpeed ,值类型 REAL
9 | 产品压装程序设置页面 |  | PressureProgramService | List<PressureProgramEntity> getWithProductId(Long productId) | 查询压装程序，用于字段展示 | PressureProgramEntity | 字段已经变了， 注意修改界面， 见PPT 字段描述参考《HMI交互数据20200312.xls》中曲线信息shee页中 程序章节。 这个界面用户要求把entity中所有字段都展示在页面上， 可以修改。 包括8个压装步骤和5个公差窗口。 程序字段说明 步骤1 step1; 程序类型1;programType1 1：绝对位置方式；2：压力方式；4：保压时间; 0:END 程序参数值1： programValue1; 速度： speed1; 报警处理方式：alarmDealType1 INT Y 1：停止；2：返回原点；4：继续 位置： position1; 保护压力值 ：protectPress1; 压力：press1; 保护位置值： protectPosition1; 保压时间值 ： protectTime1; 公差窗口字段说明： errandType1 窗口类型_1 可选值位0-12, 0:disable 位置下限-1 positionMin1; 位置上限_1 positionMax1; 压力下限_1 pressMin1; 压力上限_1 pressMax1; | 页面展示中文字段名见PPT， 以PPT为准 值变量名见PressureProgramEntity
10 |  |  |  | save(PressureProgramEntity entity) | 修改压装程序 | PressureProgramEntity | 每个产品一条信息， 如果没有值做insert 如果有就做update
11 | 报警窗口 |  | Plc4xEquipmentAlarmService | List<PlcEntity> getDatas() | 获取实时报警信息 | List<PlcEntity> | 展示信息为对象为PlcEntity对象中的 字段名name 字段值valueOjb 字段描述参考《HMI交互数据20200312.xls》中设备信息shee页中报警章节。 或者tags_info表中 tag_group为equipment_alarm的数据 警报类型 alarmType E：ERROR，W:WARNING,I:INFO 不同类型的报警要用不同的底色显示。 警报内容 larmInfo 警报状态 alarmStatus 0待确认 1已确认
12 | 历史压装曲线查看 | 压力位移曲线（展示chart） | Plc4xCurveDataService | List<PressureCurveEntity> getcurrDate() | 获取实时压力曲线 | PressureCurveEntity | 需要增加一个页面， 展示实时压力曲线信息。 界面同历史压力曲线， 不需要查询相关功能
13 |  |  | PressureCurveService | List<PressureCurveEntity> getHisDateByCode(Long productCode) | 获取历史压装曲线 页面输入产品代码， 查询历史压力曲线信息 | PressureCurveEntity | X轴是时间：pressDate date类型（类型可以考虑更换） Y轴是压力值：pressForce
14 |  | 压力位移曲线（左侧展示字段） | PressureDataService | List<PressureDataEntity> getPressureData(Long productId) | 获取产品压装结果信息 | PressureDataEntity | 数据开始时间 stratDate; 数据结束时间 endDate; 最大压力值 maxPress; 最大压力时候位移 positionOfMaxPress;
15 | 压装历史统计数据查看 |  | PressureDataService | PressureStatisticalDataEntity getPressureStatisticalData() | 获取产品压装结果统计信息 | PressureStatisticalDataEntity | 对象中产品代码尚未定义， 后面会加上。 查询条件同PPT页面。 还需要提供到历史压装曲线的链接按钮。 压装总数量 totalAmount; 成功数量 successAmount; 失败数量 failAmount;
16 | 历史报警窗口 |  | HisAlarmService | public List<HisAlarmEntity> getHisAlarm() | 获取历史报警信息 | AlarmEntity
17 | 用户管理页面 |  | UserService | UserEntity getUser(String userName) | 查询单用户 | UserEntity
18 |  |  |  | List<UserEntity> getUserList(String userName) | 查询所有用户列表
19 |  |  | UserRoleService | UserRoleEntity getUserRole(long roleId) | 查询单个角色 | UserRoleEntity
20 |  |  |  | List<UserRoleEntity> getUserRoleList() | 查询角色列表
21
22 |  | 绿色部分表示和服务器交互，非数据库交互
23 |  | 黄色部分表示和数据库交互
24
25
26
27
28
29
30
31

## Sheet2
0 | 参数管理页面 | SystemParameterService | getSystemParameters() | 查询系统参数配置 | SystemParameterEntity | 只有一条数据， 只需要做update， 预插入一条数据 压机最大行程 maxDistance; 压机最大压力 maxForce; 压机最大速度 maxSpeed; 默认回程速度 defaultBackSpeed;